## Feuille 1
TVO140 | U | Aérotherme.
Aérotherme d'eau chaude, pour installation solaire thermique, alimentation triphasée à 400 V, puissance dissipatrice de 56 kW, avec un ventilateur de 780 W de puissance, adéquat pour fonctionner avec une solution d'eau-glycol allant jusqu'à 40% d'antigel pur, de résistance à la corrosion élevée. Totalement monté, connecté et mis en marche par l'entreprise installatrice pour le contrôle de son bon fonctionnement.
Code interne |  | Désignation | Quantité | Unité | Prix unitaire | Prix total
mt38csj600aa |  | Aérotherme d'eau chaude, pour installation solaire thermique, alimentation triphasée à 400 V, puissance dissipatrice de 56 kW, avec un ventilateur de 780 W de puissance, adéquat pour fonctionner avec une solution d'eau-glycol allant jusqu'à 40% d'antigel pur, de résistance à la corrosion élevée. | 1 | U | 1615070 | 1615070
mo005 |  | Compagnon professionnel III/CP2 installateur de climatisation. | 3.613 | h | 1625.89 | 5874.34
mo104 |  | Ouvrier professionnel II/OP installateur de climatisation. | 3.613 | h | 1180.54 | 4265.29
|  | Frais de chantier des unités d'ouvrage | 2 | % | 1625210 | 32504.3
Coût d'entretien décennal: 464.160,98F CFA les 10 premières années. |  |  |  |  | Montant total HT: | 1657720