## Feuille 1
TVO160 | U | Rideau d'air.
Rideau d'air, avec boîte métallique vernissée couleur blanche RAL 9003, de 1080x210x250 mm (recommandé pour hauteur maximale 3 m), débit d'air 1400 m³/h, ventilateur tangentiel à rendement élevé avec moteur pour alimentation monophasée à 230 V, à deux vitesses, contrôle à distance pour sélection de vitesse. Totalement monté, connecté et mis en marche par l'entreprise installatrice pour le contrôle de son bon fonctionnement.
Code interne |  |  | Désignation | Quantité | Unité | Prix unitaire | Prix total
mt42csp110caa |  |  | Rideau d'air, avec boîte métallique vernissée couleur blanche RAL 9003, de 1080x210x250 mm (recommandé pour hauteur maximale 3 m), débit d'air 1400 m³/h, ventilateur tangentiel à rendement élevé avec moteur pour alimentation monophasée à 230 V, à deux vitesses, contrôle à distance pour sélection de vitesse. | 1 | U | 555622 | 555622
mo005 |  |  | Compagnon professionnel III/CP2 installateur de climatisation. | 3.613 | h | 1625.89 | 5874.34
mo104 |  |  | Ouvrier professionnel II/OP installateur de climatisation. | 3.613 | h | 1180.54 | 4265.29
|  |  | Frais de chantier des unités d'ouvrage | 2 | % | 565762 | 11315.2
Coût d'entretien décennal: 161.581,50F CFA les 10 premières années. | [5 empty] | Montant total HT: | 577077