## Feuille 1
AAR030 | U |  | Raccordement du branchement du bâtiment au réseau communal d'assainissement avec raccord piquage.
Raccordement du branchement du bâtiment au réseau communal d'assainissement, de tuyauterie à paroi lisse, en polyéthylène, de 250 mm de diamètre nominal, avec raccord piquage, de 160 mm de diamètre. Comprend clé de serrage. Le prix ne comprend pas l'excavation.
Code interne |  | Désignation |  | Quantité | Unité | Prix unitaire | Prix total
mt11inj010j |  | Raccord piquage, de 160 mm de diamètre, équipé avec joint d'étanchéité mobile et bague de serrage de couleur orange, pour tuyauterie à paroi lisse, en polyéthylène, de 250 mm de diamètre nominal et épaisseur entre 3 et 15 mm, y compris clé de serrage. |  | 1 | U | 90952.4 | 90952.4
mq05per020 |  | Perforeuse avec couronne diamantée et support, par voie sèche. |  | 0.1 | h | 13118 | 1311.8
mo020 |  | Compagnon professionnel III/CP2 construction. |  | 0.12 | h | 1567.76 | 188.13
mo008 |  | Compagnon professionnel III/CP2 plombier. |  | 0.181 | h | 1610.98 | 291.59
mo107 |  | Ouvrier professionnel II/OP plombier. |  | 0.181 | h | 1169.71 | 211.72
|  | Frais de chantier des unités d'ouvrage |  | 2 | % | 92955.6 | 1859.11
Coût d'entretien décennal: 4.740,74F CFA les 10 premières années. | [5 empty] | Montant total HT: | 94814.7