## Feuille 1
AAR030 | U |  | Raccordement du branchement du bâtiment au réseau communal d'assainissement avec raccord piquage.
Raccordement du branchement du bâtiment au réseau communal d'assainissement, de tuyauterie à paroi lisse, en grès vitrifié classe 160, de 200 mm de diamètre, avec raccord piquage, de 160 mm de diamètre. Comprend clé de serrage. Le prix ne comprend pas l'excavation.
Code interne |  | Désignation |  | Quantité | Unité | Prix unitaire | Prix total
mt11inj014a |  | Raccord piquage, de 160 mm de diamètre, équipé avec joint d'étanchéité mobile et bague de serrage de couleur orange, pour tuyauterie à paroi lisse, en grès vitrifié classe 160, de 200 mm de diamètre, selon NF EN 295-1, y compris clé de serrage. |  | 1 | U | 124000 | 124000
mq05per010 |  | Perforeuse avec couronne diamantée et support, par voie humide. |  | 0.1 | h | 13077.2 | 1307.72
mo020 |  | Compagnon professionnel III/CP2 construction. |  | 0.12 | h | 1567.76 | 188.13
mo008 |  | Compagnon professionnel III/CP2 plombier. |  | 0.181 | h | 1610.98 | 291.59
mo107 |  | Ouvrier professionnel II/OP plombier. |  | 0.181 | h | 1169.71 | 211.72
|  | Frais de chantier des unités d'ouvrage |  | 2 | % | 125999 | 2519.99
Coût d'entretien décennal: 6.425,97F CFA les 10 premières années. | [5 empty] | Montant total HT: | 128519