## Feuille 1
AAR030 | U |  | Raccordement du branchement du bâtiment au réseau communal d'assainissement avec raccord piquage.
Raccordement du branchement du bâtiment au réseau communal d'assainissement, de tuyauterie à paroi lisse, en béton massif, diamètre de 300 mm, avec raccord piquage, de 160 mm de diamètre et de 255 mm de hauteur. Comprend clé de serrage. Le prix ne comprend pas l'excavation.
Code interne |  | Désignation |  | Quantité | Unité | Prix unitaire | Prix total
mt11inj030aa |  | Raccord piquage, de 160 mm de diamètre et de 255 mm de hauteur, équipé avec joint d'étanchéité mobile et bague de serrage de couleur orange, pour tuyauterie à paroi lisse, en béton massif, diamètre de 300 mm et épaisseur entre 30 et 80 mm, y compris clé de serrage. |  | 1 | U | 159454 | 159454
mq05per010 |  | Perforeuse avec couronne diamantée et support, par voie humide. |  | 0.1 | h | 13077.2 | 1307.72
mo020 |  | Compagnon professionnel III/CP2 construction. |  | 0.12 | h | 1567.76 | 188.13
mo008 |  | Compagnon professionnel III/CP2 plombier. |  | 0.181 | h | 1610.98 | 291.59
mo107 |  | Ouvrier professionnel II/OP plombier. |  | 0.181 | h | 1169.71 | 211.72
|  | Frais de chantier des unités d'ouvrage |  | 2 | % | 161453 | 3229.06
Coût d'entretien décennal: 8.234,10F CFA les 10 premières années. | [5 empty] | Montant total HT: | 164682