## Feuille 1
AAR030 | U |  | Raccordement du branchement du bâtiment au réseau communal d'assainissement avec raccord piquage.
Raccordement du branchement du bâtiment au réseau communal d'assainissement, de tuyauterie à paroi lisse, en polypropylène, diamètre nominal de 315 mm, avec raccord piquage, de 160 mm de diamètre et de 255 mm de hauteur, équipé avec rotule. Comprend clé de serrage. Le prix ne comprend pas l'excavation.
Code interne |  | Désignation |  | Quantité | Unité | Prix unitaire | Prix total
mt11inj024m |  | Raccord piquage, de 160 mm de diamètre et de 255 mm de hauteur, équipé avec rotule, joint d'étanchéité mobile et bague de serrage de couleur orange, pour tuyauterie à paroi lisse, en polypropylène, diamètre nominal de 315 mm et épaisseur entre 5 et 30 mm, y compris clé de serrage. |  | 1 | U | 200776 | 200776
mq05per020 |  | Perforeuse avec couronne diamantée et support, par voie sèche. |  | 0.1 | h | 13118 | 1311.8
mo020 |  | Compagnon professionnel III/CP2 construction. |  | 0.12 | h | 1567.76 | 188.13
mo008 |  | Compagnon professionnel III/CP2 plombier. |  | 0.181 | h | 1610.98 | 291.59
mo107 |  | Ouvrier professionnel II/OP plombier. |  | 0.181 | h | 1169.71 | 211.72
|  | Frais de chantier des unités d'ouvrage |  | 2 | % | 202779 | 4055.59
Coût d'entretien décennal: 10.341,75F CFA les 10 premières années. | [5 empty] | Montant total HT: | 206835