## Feuille 1
ECL030 | m | Linteau en pierre naturelle.
Linteau en marbre Blanc Macael, en pièces de 1100 à 1500 mm de longueur, de 290 à 320 mm de largeur et 20 mm d'épaisseur, face et bord droit poli et grave adhérée à la surface sur sa face inférieure, encastré dans les jambages; mis en place avec du mortier de ciment, confectionné sur chantier, avec adjuvant hydrofuge, dosage 1:4; et jointement entre pièces et des assemblages avec les murs avec du mortier de joints spécial pour pierre naturelle.
Code interne |  | Désignation | Quantité | Unité | Prix unitaire | Prix total
mt20dpn010ey |  | Linteau en marbre Blanc Macael, en pièces de 1100 à 1500 mm de longueur, de 290 à 320 mm de largeur et 20 mm d'épaisseur, face et bord droit poli et grave adhérée à la surface sur sa face inférieure, selon NF EN 771-6. | 1.05 | m | 19590.8 | 20570.3
mt08aaa010a |  | Eau. | 0.006 | m³ | 1087.25 | 6.52
mt01arg005a |  | Sable de carrière, pour mortier confectionné sur le chantier. | 0.012 | t | 11370.4 | 136.44
mt08cem000a |  | Ciment gris en sacs. | 3.04 | kg | 79.01 | 240.19
mt08adt010 |  | Adjuvant hydrofuge pour imperméabilisation des mortiers ou des bétons. | 0.061 | kg | 869.8 | 53.06
mt09mcr220 |  | Mortier de jointoiement pour revêtements, intérieurs et extérieurs, en pierre naturelle, polie ou à polir, constitué de ciment, granulats à base de poussière de marbre, pigments résistants aux alcalis et additifs spéciaux. | 0.016 | kg | 1304.7 | 20.88
mq06hor010 |  | Bétonnière électrique avec une capacité de gâchage de 160 l. | 0.006 | h | 1611.29 | 9.67
mo020 |  | Compagnon professionnel III/CP2 construction. | 0.265 | h | 1567.76 | 415.46
mo113 |  | Ouvrier d'exécution I/OE1 construction. | 0.342 | h | 1129.12 | 386.16
|  | Frais de chantier des unités d'ouvrage | 2 | % | 21838.7 | 436.77
Coût d'entretien décennal: 3.118,57F CFA les 10 premières années. |  |  |  |  | Montant total HT: | 22275.5