## Feuille 1
ECL030 | m | Linteau en pierre naturelle.
Linteau en marbre Crème Perlée, en pièces allant jusqu'à 1100 mm de longueur, de 260 à 280 mm de largeur et 20 mm d'épaisseur, face et bord droit poli et grave adhérée à la surface sur sa face inférieure, encastré dans les jambages; mis en place avec du mortier de ciment, confectionné sur chantier, avec adjuvant hydrofuge, dosage 1:4; et jointement entre pièces et des assemblages avec les murs avec du mortier de joints spécial pour pierre naturelle.
Code interne |  | Désignation | Quantité | Unité | Prix unitaire | Prix total
mt20dpn010mq |  | Linteau en marbre Crème Perlée, en pièces allant jusqu'à 1100 mm de longueur, de 260 à 280 mm de largeur et 20 mm d'épaisseur, face et bord droit poli et grave adhérée à la surface sur sa face inférieure, selon NF EN 771-6. | 1.05 | m | 12999.8 | 13649.8
mt08aaa010a |  | Eau. | 0.006 | m³ | 1087.25 | 6.52
mt01arg005a |  | Sable de carrière, pour mortier confectionné sur le chantier. | 0.011 | t | 11370.4 | 125.07
mt08cem000a |  | Ciment gris en sacs. | 2.66 | kg | 79.01 | 210.17
mt08adt010 |  | Adjuvant hydrofuge pour imperméabilisation des mortiers ou des bétons. | 0.053 | kg | 869.8 | 46.1
mt09mcr220 |  | Mortier de jointoiement pour revêtements, intérieurs et extérieurs, en pierre naturelle, polie ou à polir, constitué de ciment, granulats à base de poussière de marbre, pigments résistants aux alcalis et additifs spéciaux. | 0.021 | kg | 1304.7 | 27.4
mq06hor010 |  | Bétonnière électrique avec une capacité de gâchage de 160 l. | 0.005 | h | 1611.29 | 8.06
mo020 |  | Compagnon professionnel III/CP2 construction. | 0.265 | h | 1567.76 | 415.46
mo113 |  | Ouvrier d'exécution I/OE1 construction. | 0.332 | h | 1129.12 | 374.87
|  | Frais de chantier des unités d'ouvrage | 2 | % | 14863.4 | 297.27
Coût d'entretien décennal: 2.122,50F CFA les 10 premières années. |  |  |  |  | Montant total HT: | 15160.7