## Feuille 1
EDM060 | m² |  | Mortier d'enduit monocouche photocatalytique, sur support en béton.
Revêtement des parements extérieurs de béton avec du mortier d'enduit monocouche pour l'imperméabilisation et la décoration des façades, type OC CSIII W2, selon NF EN 998-1, finition avec granulat projeté, couleur jaune, à base de ciment photocatalytique, décontaminant et autonettoyant, épaisseur 15 mm, appliqué manuellement, armé et renforcé avec maille anti-alcalin dans les changements de matériaux et en abouts de plancher, appliqué sur une couche de mortier pont d'adhérence, de 5 mm d'épaisseur, aux endroits de sa surface qui présentent des défaillances.
Code interne |  | Désignation |  | Quantité | Unité | Prix unitaire | Prix total
mt28pcs020a |  | Mortier, de 5 mm d'épaisseur, comme pont d'adhérence pour des mortiers d'enduit monocouche sur des supports en béton lisse et en béton cellulaire. |  | 7.5 | kg | 228.88 | 1716.6
mt28mit060ac |  | Mortier d'enduit monocouche pour l'imperméabilisation et la décoration des façades, type OC CSIII W2, selon NF EN 998-1, finition avec granulat projeté, couleur jaune, composé de ciment photocatalytique, décontaminant et autonettoyant, additifs, résines synthétiques et charges minérales. |  | 17 | kg | 557.82 | 9482.94
mt28mon040a |  | Maille en fibre de verre, anti-alcalin, de 10x10 mm de vide de maille, de 750 à 900 microns d'épaisseur et de 200 à 250 g/m² de masse surfacique, avec 25 kp/cm² de résistance à la traction, pour armer les mortiers. |  | 0.21 | m² | 2064.45 | 433.53
mt28mon030 |  | Profilé pour joints en PVC. |  | 0.75 | m | 300.36 | 225.27
mt28mon050 |  | Profilé en PVC rigide pour la réalisation d'arêtes dans les revêtements en mortier d'enduit monocouche. |  | 1.25 | m | 317.53 | 396.91
mt28mon020b |  | Granulat de marbre, provenant du concassage, à projeter sur mortier, de granulométrie comprise entre 5 et 9 mm. |  | 15 | kg | 317.53 | 4762.95
mo039 |  | Compagnon professionnel III/CP2 enduiseur. |  | 0.458 | h | 1567.76 | 718.03
mo111 |  | Ouvrier d'exécution I/OE2 enduiseur. |  | 0.434 | h | 1166.07 | 506.07
|  | Frais de chantier des unités d'ouvrage |  | 4 | % | 18242.3 | 729.69
Coût d'entretien décennal: 2.656,08F CFA les 10 premières années. | [5 empty] | Montant total HT: | 18972