## Feuille 1
EII010 | m² | Isolation thermique par l'extérieur des toitures inclinées, sur support continu de béton.
Isolation thermique par l'extérieur des toitures inclinées, sur support continu de béton, constituée de: mousse rigide de polyuréthane avec une densité minimale de 45 kg/m³ et 30 mm d'épaisseur moyenne minimale, fabriquée "in situ" et projetée sur le plancher toiture, recouverte ultérieurement avec une couche de régularisation de mortier de ciment, confectionné sur chantier, dosage 1:6.
Code interne |  | Désignation | Quantité | Unité | Prix unitaire | Prix total
mt16poc010l |  | Mousse rigide de polyuréthane projetée "in situ", densité minimale 45 kg/m³, épaisseur moyenne minimale 30 mm, appliqué dans les toitures inclinées, selon NF EN 14315-1. | 1.05 | m² | 5672.6 | 5956.23
mq08mpa030 |  | Matériel pour projection de produits isolants. | 0.1 | h | 7977.07 | 797.71
mq06hor010 |  | Bétonnière électrique avec une capacité de gâchage de 160 l. | 0.01 | h | 1611.29 | 16.11
mo030 |  | Compagnon professionnel III/CP2 poseur d'isolants en vrac ou en mousse. | 0.114 | h | 1567.76 | 178.72
mo068 |  | Ouvrier professionnel II/OP poseur d'isolants en vrac ou en mousse. | 0.114 | h | 1171.94 | 133.6
|  | Frais de chantier des unités d'ouvrage | 2 | % | 7082.37 | 141.65
Coût d'entretien décennal: 144,48F CFA les 10 premières années. |  |  |  |  | Montant total HT: | 7224.02