## Feuille 1
EII010 | m² | Isolation thermique par l'extérieur des toitures inclinées, sur support continu de béton.
Isolation thermique par l'extérieur des toitures inclinées, sur support continu de béton, constituée de: mousse rigide de polyuréthane avec une densité minimale de 55 kg/m³ et 30 mm d'épaisseur moyenne minimale, fabriquée "in situ" et projetée sur le plancher toiture, recouverte ultérieurement avec une couche de régularisation de mortier de ciment, confectionné sur chantier, dosage 1:6.
Code interne |  | Désignation | Quantité | Unité | Prix unitaire | Prix total
mt16poc010v |  | Mousse rigide de polyuréthane projetée "in situ", densité minimale 55 kg/m³, épaisseur moyenne minimale 30 mm, appliqué dans les toitures inclinées, selon NF EN 14315-1. | 1.05 | m² | 6187.52 | 6496.9
mt08aaa010a |  | Eau. | 0.006 | m³ | 1087.25 | 6.52
mt01arg005a |  | Sable de carrière, pour mortier confectionné sur le chantier. | 0.033 | t | 11370.4 | 375.22
mt08cem000a |  | Ciment gris en sacs. | 5 | kg | 79.01 | 395.05
mq08mpa030 |  | Matériel pour projection de produits isolants. | 0.1 | h | 7977.07 | 797.71
mq06hor010 |  | Bétonnière électrique avec une capacité de gâchage de 160 l. | 0.019 | h | 1611.29 | 30.61
mo030 |  | Compagnon professionnel III/CP2 poseur d'isolants en vrac ou en mousse. | 0.114 | h | 1567.76 | 178.72
mo068 |  | Ouvrier professionnel II/OP poseur d'isolants en vrac ou en mousse. | 0.114 | h | 1171.94 | 133.6
mo113 |  | Ouvrier d'exécution I/OE1 construction. | 0.193 | h | 1129.12 | 217.92
|  | Frais de chantier des unités d'ouvrage | 2 | % | 8632.25 | 172.65
Coût d'entretien décennal: 176,10F CFA les 10 premières années. |  |  |  |  | Montant total HT: | 8804.9