## Feuille 1
ELS010 | m² | Bardage de façade de panneaux sandwich isolants, en acier.
Bardage de façade de panneaux sandwich en acier galvanisé, de 150 mm d'épaisseur et 1150 mm de largeur, constitués de côté extérieur en tôle micro-nervurée finition prélaqué, RC3 et RUV2, selon NF EN 10169, de 0,5 mm d'épaisseur, âme isolante de laine de roche de densité moyenne 120 kg/m³, et côté intérieur en tôle nervurée finition prélaqué, de 0,5 mm d'épaisseur, conductivité thermique 0,253 W/(mK), Euroclasse A2-s1, d0 de réaction au feu selon NF EN 13501-1, résistance au feu EI 120 selon NF EN 1366-1, placés en position horizontale et fixés mécaniquement avec système de fixation cachée à une structure porteuse ou ossature secondaire. Comprend les accessoires de fixation des panneaux et le ruban flexible de butyle, adhésif double face, pour le scellement d'étanchéité des recouvrements des panneaux sandwich. Le prix ne comprend ni la structure support ni la résolution des points singuliers.
Code interne |  |  | Désignation | Quantité | Unité | Prix unitaire | Prix total
mt12ppa010eqaa |  |  | Panneau sandwich en acier galvanisé, de 150 mm d'épaisseur et 1150 mm de largeur, constitué de côté extérieur en tôle micro-nervurée finition prélaqué, RC3 et RUV2, selon NF EN 10169, de 0,5 mm d'épaisseur, âme isolante de laine de roche de densité moyenne 120 kg/m³, et côté intérieur en tôle nervurée finition prélaqué, de 0,5 mm d'épaisseur, conductivité thermique 0,253 W/(mK), Euroclasse A2-s1, d0 de réaction au feu selon NF EN 13501-1, résistance au feu EI 120 selon NF EN 1366-1; pour façades et cloisons. | 1.05 | m² | 57941.6 | 60838.6
mt12ppa100a |  |  | Kit d'accessoires de fixation, pour panneaux sandwich isolants, dans des façades. | 0.2 | U | 8324.4 | 1664.88
mt13dcp020a |  |  | Ruban flexible de butyle, adhésif double face, pour le scellement d'étanchéité des recouvrements des panneaux sandwich. | 2 | m | 1759.28 | 3518.56
mo051 |  |  | Compagnon professionnel III/CP2 monteur de parois industrielles. | 0.406 | h | 1610.98 | 654.06
mo098 |  |  | Ouvrier professionnel II/OP monteur de parois industrielles. | 0.406 | h | 1171.94 | 475.81
|  |  | Frais de chantier des unités d'ouvrage | 2 | % | 67151.9 | 1343.04
Coût d'entretien décennal: 9.726,29F CFA les 10 premières années. | [5 empty] | Montant total HT: | 68495