## Feuille 1
FMN010 | m² | Revêtement continu de parements en microciment.
Revêtement continu de parements en microciment, de 3 mm d'épaisseur, réalisé sur surface absorbante, IMPRESSION: à base de résines synthétiques en dispersion aqueuse, diluée en deux parties d'eau. COUCHE DE BASE: microciment monocomposant, couleur blanche, en deux couches, (1 kg/m² chaque couche). COUCHE DE FINITION: microciment monocomposant, texture lisse, couleur bleue, coloré dans la masse avec pigment en pâte, en deux couches, (0,3 kg/m² chaque couche). COUCHE DE SCELLEMENT: impression scellante respirante et deux couches de scelleur de polyuréthane aliphatique, sans dissolvants, finition brillant. Le prix ne comprend pas la surface support.
Code interne |  |  | Désignation | Quantité | Unité | Prix unitaire | Prix total
mt28mcm070k |  |  | Impression monocomposante, diluée en deux parties d'eau, à base de résines synthétiques en dispersion aqueuse, pour régulariser la porosité et améliorer l'adhérence des supports absorbants et non absorbants, à appliquer au rouleau. | 0.135 | l | 8324.4 | 1123.79
mt28mcm080mW1e |  |  | Microciment monocomposant, couleur blanche, constitué de ciment, granulats sélectionnés et additifs, de grande dureté, adhérence et flexibilité, comme couche de base, préalablement mélangé avec de l'eau, à appliquer à la truelle. | 2 | kg | 3246.51 | 6493.02
mt28mcm080nZ1d |  |  | Microciment monocomposant, texture lisse, couleur bleue, constitué de ciment, granulats sélectionnés et additifs, de grande dureté, adhérence et flexibilité, comme couche de finition, préalablement mélangé avec de l'eau, à appliquer à la truelle. | 0.6 | kg | 3246.51 | 1947.91
mt28mcm050QX1 |  |  | Pigment en pâte en base aqueuse, pour la coloration en masse de couleur bleue de microciment. | 0.001 | l | 53276.1 | 53.28
mt08aaa010a |  |  | Eau. | 0.004 | m³ | 1087.25 | 4.35
mt28mcm090d |  |  | Impression scellante respirante avec résines acryliques en dispersion aqueuse, à appliquer à la brosse. | 0.12 | l | 10988.2 | 1318.58
mt28mcm100p |  |  | Scelleur de polyuréthane aliphatique à deux composants, sans dissolvants, finition brillant, à appliquer à la brosse ou au rouleau. | 0.12 | l | 30800.3 | 3696.03
mo020 |  |  | Compagnon professionnel III/CP2 construction. | 0.902 | h | 1567.76 | 1414.12
mo113 |  |  | Ouvrier d'exécution I/OE1 construction. | 1.611 | h | 1129.12 | 1819.01
|  |  | Frais de chantier des unités d'ouvrage | 2 | % | 17870.1 | 357.4
Coût d'entretien décennal: 3.372,09F CFA les 10 premières années. | [5 empty] | Montant total HT: | 18227.5