## Feuille 1
FPT020 | m² | Peinture à la détrempe sur parement intérieur en plâtre.
Application manuelle de deux couches de peinture à la détrempe, couleur blanche, finition mate, texture gouttelette avec goutte fine, la première couche diluée avec un maximum de 40% d'eau et la suivante non diluée, (rendement: 0,55 kg/m² par couche); sur parement intérieur en plâtre, vertical, jusqu'à 3 m de hauteur. Le prix comprend la protection des éléments du contour qui pourraient être affectés pendant les travaux et la résolution des points singuliers.
Code interne |  |  | Désignation | Quantité | Unité | Prix unitaire | Prix total
mt27tem020c |  |  | Mastic détrempé à piquer blanc. | 1.1 | kg | 369.02 | 405.92
mq08war020 |  |  | Équipement complet pour l'application de la peinture à texture gouttelette. | 0.05 | U | 499.73 | 24.99
mo038 |  |  | Compagnon professionnel III/CP2 peintre. | 0.116 | h | 1567.76 | 181.86
mo076 |  |  | Ouvrier professionnel II/OP peintre. | 0.116 | h | 1171.94 | 135.95
|  |  | Frais de chantier des unités d'ouvrage | 2 | % | 748.72 | 14.97
Coût d'entretien décennal: 1.451,01F CFA les 10 premières années. | [5 empty] | Montant total HT: | 763.69