## Feuille 1
FPT020 | m² |  | Peinture à la détrempe sur parement intérieur en plâtre.
Application manuelle de deux couches de peinture à la détrempe, couleur blanche, finition mate, texture gouttelette avec goutte fine, la première couche diluée avec un maximum de 40% d'eau et la suivante non diluée, (rendement: 0,495 kg/m² par couche); sur parement intérieur en plâtre, vertical, jusqu'à 3 m de hauteur. Comprend le mastic d'intérieur pour éliminer les petites imperfections. Le prix comprend la protection des éléments du contour qui pourraient être affectés pendant les travaux et la résolution des points singuliers.
Code interne |  | Désignation |  | Quantité | Unité | Prix unitaire | Prix total
mt27pfj023a |  | Enduit en poudre d'intérieur de 1,78 g/cm³ de densité, couleur blanche, à appliquer avec une spatule ou une truelle. |  | 0.06 | kg | 3021.76 | 181.31
mt27tem020c |  | Mastic détrempé à piquer blanc. |  | 0.99 | kg | 369.02 | 365.33
mq08war020 |  | Équipement complet pour l'application de la peinture à texture gouttelette. |  | 0.05 | U | 499.73 | 24.99
mo038 |  | Compagnon professionnel III/CP2 peintre. |  | 0.116 | h | 1567.76 | 181.86
mo076 |  | Ouvrier professionnel II/OP peintre. |  | 0.128 | h | 1171.94 | 150.01
|  | Frais de chantier des unités d'ouvrage |  | 2 | % | 903.5 | 18.07
Coût d'entretien décennal: 1.750,98F CFA les 10 premières années. | [5 empty] | Montant total HT: | 921.57