## Feuille 1
FPT020 | m² | Peinture à la détrempe sur parement intérieur en plâtre.
Application manuelle de deux couches de peinture à la détrempe, couleur blanche, finition mate, texture gouttelette avec goutte fine, la première couche diluée avec un maximum de 40% d'eau et la suivante non diluée, (rendement: 0,55 kg/m² par couche); sur parement intérieur en plâtre, vertical et horizontal des escaliers. Le prix comprend la protection des éléments du contour qui pourraient être affectés pendant les travaux et la résolution des points singuliers.
Code interne |  |  | Désignation | Quantité | Unité | Prix unitaire | Prix total
mt27tem020c |  |  | Mastic détrempé à piquer blanc. | 1.1 | kg | 369.02 | 405.92
mq08war020 |  |  | Équipement complet pour l'application de la peinture à texture gouttelette. | 0.05 | U | 499.73 | 24.99
mo038 |  |  | Compagnon professionnel III/CP2 peintre. | 0.163 | h | 1567.76 | 255.54
mo076 |  |  | Ouvrier professionnel II/OP peintre. | 0.163 | h | 1171.94 | 191.03
|  |  | Frais de chantier des unités d'ouvrage | 2 | % | 877.48 | 17.55
Coût d'entretien décennal: 1.700,56F CFA les 10 premières années. | [5 empty] | Montant total HT: | 895.03