## Feuille 1
FYG030 | U | Revêtement de marches en granito.
Revêtement de marches droit d'escalier de 100 cm de largeur à l'aide d'un doublage avec marche préfabriquée en granito, en "L", pour intérieurs, usage normal, grain moyen (entre 6 et 27 mm), couleur Coralito, plinthe d'escalier en granito à une pièce à cheval, placé avec du mortier de ciment M-5, avec sable argileux.
Code interne |  | Désignation | Quantité | Unité | Prix unitaire | Prix total
mt09mor010c |  | Mortier de ciment CEM II/B-P 32,5 N type M-5, confectionné sur site avec 250 kg/m³ de ciment et une proportion en volume 1/6. | 0.01 | m³ | 83573.2 | 835.73
mt18ppt010la |  | Marche préfabriquée en granito, en "L", pour intérieurs, usage normal, grain moyen (entre 6 et 27 mm), couleur Coralito, longueur jusqu'à 110 cm, avec pas de 23-32 cm et hauteur de la contremarche de 13-20 cm, poli en usine, selon NF EN 13748-1. | 1 | U | 23806.1 | 23806.1
mt18zpt010A |  | Plinthe d'escalier de granito grain moyen (entre 6 et 27 mm), pour intérieurs, couleur Coralito, d'une pièce à redents, pour marche en "L". | 0.4 | m | 14760.8 | 5904.32
mo023 |  | Compagnon professionnel III/CP2 carreleur en revêtements de sols. | 0.265 | h | 1567.76 | 415.46
mo061 |  | Ouvrier professionnel II/OP carreleur en revêtements de sols. | 0.265 | h | 1171.94 | 310.56
|  | Frais de chantier des unités d'ouvrage | 2 | % | 31272.1 | 625.44
Coût d'entretien décennal: 3.508,73F CFA les 10 premières années. |  |  |  |  | Montant total HT: | 31897.6