## Feuille 1
GMB030 | m² | Mur porteur en maçonnerie armée, de blocs à bancher en béton.
Mur porteur de 20 cm d'épaisseur en maçonnerie armée de blocs à bancher en béton, à revêtir, 500x200x200 mm, pose avec du mortier de ciment confectionné sur chantier, avec 300 kg/m³ de ciment, couleur grise, dosage 1:5, fourni en vrac, renforcé avec béton de remplissage confectionné sur le chantier, BCN: CPJ-CEM II/A 32,5 - Fl - B 25 - 5/15 - E: 2a - NA - P 18-305, coulage avec des moyens manuels, volume 0,132 m³/m², et acier Fe E 500, quantité 8,87 kg/m².
Code interne |  | Désignation | Quantité | Unité | Prix unitaire | Prix total
mt02bhg021b |  | Bloc à bancher en béton, à revêtir, 500x200x200 mm. | 10.5 | U | 3390.74 | 35602.8
mt07aco055c |  | Barres en acier haute adhérence, Fe E 500, de divers diamètres. | 9.314 | kg | 729.61 | 6795.59
mt08var050 |  | Fil de fer galvanisé pour attacher, de 1,30 mm de diamètre. | 0.222 | kg | 1087.25 | 241.37
mt08cem000a |  | Ciment gris en sacs. | 61.028 | kg | 79.01 | 4821.82
mt08aaa010a |  | Eau. | 0.03 | m³ | 1087.25 | 32.62
mt01arg000a |  | Sable criblé. | 0.055 | m³ | 15905.9 | 874.82
mt01arg001ag |  | Gros granulats homogénéisés, de taille maximale 12,5 mm. | 0.103 | m³ | 17169.2 | 1768.43
mt01arg005a |  | Sable de carrière, pour mortier confectionné sur le chantier. | 0.022 | t | 11370.4 | 250.15
mt08cet020e |  | Ciment CEM II / A-L 32,5 N, en vrac, selon NF EN 197-1. | 0.004 | t | 64972.3 | 259.89
mq06hor010 |  | Bétonnière électrique avec une capacité de gâchage de 160 l. | 0.096 | h | 1611.29 | 154.68
mo021 |  | Compagnon professionnel III/CP2 construction pour des travaux de maçonnerie. | 0.567 | h | 1567.76 | 888.92
mo114 |  | Ouvrier d'exécution I/OE1 construction pour des travaux de maçonnerie. | 0.701 | h | 1129.12 | 791.51
mo043 |  | Compagnon professionnel III/CP2 ferrailleur. | 0.214 | h | 1631.52 | 349.15
mo090 |  | Ouvrier professionnel II/OP ferrailleur. | 0.214 | h | 1218.78 | 260.82
|  | Frais de chantier des unités d'ouvrage | 2 | % | 53092.5 | 1061.85
Coût d'entretien décennal: 2.707,72F CFA les 10 premières années. |  |  |  |  | Montant total HT: | 54154.4