## Feuille 1
GMB060 | m² |  | Couche extérieure de façade double paroi, en maçonnerie de blocs de béton à revêtir, avec lame d'air légèrement ventilée.
Couche extérieure de façade double paroi, de 20 cm d'épaisseur, en maçonnerie de blocs creux en béton, à revêtir, 500x200x200 mm, résistance normalisée B40 (4 MPa), avec joints horizontaux et verticaux de 10 mm d'épaisseur, joint creux, pose avec du mortier de ciment confectionné sur chantier, avec 250 kg/m³ de ciment, couleur blanche (avec sable de marbre blanc), dosage 1:6, fourni en sacs. Linteau réalisé avec une poutrelle autorésistante en béton précontraint. Revêtement des abouts de plancher avec planelles en béton et des faces extérieures des poteaux avec blocs découpés, placés avec le même mortier utilisé dans la pose de la maçonnerie; avec lame d'air légèrement ventilée, via la réalisation d'ouvertures de ventilation, avec une aire effective de 10 cm² pour chaque m de façade (orifices, grilles ou creux dépourvus de mortier) pour la ventilation de la lame. Le prix ne comprend pas le drainage. Le prix ne comprend pas les grilles de ventilation.
Code interne |  | Désignation |  | Quantité | Unité | Prix unitaire | Prix total
mt02bhg020ee |  | Bloc creux en béton, à revêtir, 500x200x200 mm, résistance normalisée B40 (4 MPa), couleur grise, pièces spéciales; avec le prix augmenté de 20% pour cause de pièces spéciales: chaînages et demi-blocs. Selon NF EN 771-3. |  | 10 | U | 771.38 | 7713.8
mt08aaa010a |  | Eau. |  | 0.004 | m³ | 1087.25 | 4.35
mt01arg005b |  | Sable de marbre blanc, pour mortier confectionné sur le chantier. |  | 0.023 | t | 72644 | 1670.81
mt08cem041a |  | Ciment blanc en sacs. |  | 3.501 | kg | 112.19 | 392.78
mt07vau010a |  | Poutrelle précontrainte en "I", avec une longueur moyenne d'inférieure à 4 m, selon NF EN 15037-1. |  | 9.45 | m | 4205.73 | 39744.2
mt02bhg012a |  | Planelle en béton gris, 20x17x4 cm, à revêtir. |  | 4.003 | U | 185.96 | 744.4
mq06hor010 |  | Bétonnière électrique avec une capacité de gâchage de 160 l. |  | 0.012 | h | 1611.29 | 19.34
mo021 |  | Compagnon professionnel III/CP2 construction pour des travaux de maçonnerie. |  | 0.608 | h | 1567.76 | 953.2
mo114 |  | Ouvrier d'exécution I/OE1 construction pour des travaux de maçonnerie. |  | 0.541 | h | 1129.12 | 610.85
|  | Frais de chantier des unités d'ouvrage |  | 3 | % | 51853.7 | 1555.61
Coût d'entretien décennal: 2.670,46F CFA les 10 premières années. | [5 empty] | Montant total HT: | 53409.3