## Feuille 1
GMB070 | m² | Couche principale de mur mitoyen double paroi, en maçonnerie de blocs de béton à revêtir.
Couche principale de mur mitoyen double paroi, de 20 cm d'épaisseur, en maçonnerie de blocs creux en béton, à revêtir, 500x200x200 mm, résistance normalisée B40 (4 MPa), couleur grise, avec des joints de 10 mm d'épaisseur, pose avec du mortier de ciment confectionné sur chantier, avec 250 kg/m³ de ciment, couleur blanche, dosage 1:6, fourni en sacs.
Code interne |  | Désignation | Quantité | Unité | Prix unitaire | Prix total
mt02bhg020ee |  | Bloc creux en béton, à revêtir, 500x200x200 mm, résistance normalisée B40 (4 MPa), couleur grise, pièces spéciales; avec le prix augmenté de 20% pour cause de pièces spéciales: chaînages et demi-blocs. Selon NF EN 771-3. | 11 | U | 771.38 | 8485.18
mt08aaa010a |  | Eau. | 0.004 | m³ | 1087.25 | 4.35
mt01arg005a |  | Sable de carrière, pour mortier confectionné sur le chantier. | 0.023 | t | 11370.4 | 261.52
mt08cem041a |  | Ciment blanc en sacs. | 3.528 | kg | 112.19 | 395.81
mt07aaa025a500 |  | Répercussion, par m² de couche extérieure en maçonnerie, d' éléments d'ancrage en acier inoxydable AISI 304, avec double liberté de mouvement, pour la fixation de la maçonnerie à la structure, attaches en acier inoxydable AISI 304, avec gaine plastique, pour le raccordement des parois maçonnées aux joints verticaux de mouvement et chevilles à expansion avec douilles à expansion M6 et vis, pour la fixation des éléments de soutien et d'ancrage à la structure. | 1 | U | 3279.79 | 3279.79
mt07aco055c |  | Barres en acier haute adhérence, Fe E 500, de divers diamètres. | 0.26 | kg | 729.61 | 189.7
mq06hor010 |  | Bétonnière électrique avec une capacité de gâchage de 160 l. | 0.013 | h | 1611.29 | 20.95
mo021 |  | Compagnon professionnel III/CP2 construction pour des travaux de maçonnerie. | 0.578 | h | 1567.76 | 906.17
mo114 |  | Ouvrier d'exécution I/OE1 construction pour des travaux de maçonnerie. | 0.481 | h | 1129.12 | 543.11
|  | Frais de chantier des unités d'ouvrage | 3 | % | 14086.6 | 422.6
Coût d'entretien décennal: 725,46F CFA les 10 premières années. |  |  |  |  | Montant total HT: | 14509.2