## Feuille 1
GMB070 | m² |  | Couche principale de mur mitoyen double paroi, en maçonnerie de blocs de béton à revêtir.
Couche principale de mur mitoyen double paroi, de 20 cm d'épaisseur, en maçonnerie de blocs creux en béton, à revêtir, 500x200x200 mm, résistance normalisée B40 (4 MPa), couleur grise, avec des joints de 10 mm d'épaisseur, pose avec du mortier de ciment confectionné sur chantier, avec 300 kg/m³ de ciment, couleur grise, avec adjuvant plastifiant-entraîneur d'air, dosage 1:5, fourni en sacs.
Code interne |  | Désignation |  | Quantité | Unité | Prix unitaire | Prix total
mt02bhg020ee |  | Bloc creux en béton, à revêtir, 500x200x200 mm, résistance normalisée B40 (4 MPa), couleur grise, pièces spéciales; avec le prix augmenté de 20% pour cause de pièces spéciales: chaînages et demi-blocs. Selon NF EN 771-3. |  | 11 | U | 771.38 | 8485.18
mt08aaa010a |  | Eau. |  | 0.004 | m³ | 1087.25 | 4.35
mt01arg005a |  | Sable de carrière, pour mortier confectionné sur le chantier. |  | 0.022 | t | 11370.4 | 250.15
mt08cem000a |  | Ciment gris en sacs. |  | 4.221 | kg | 79.01 | 333.5
mt08adt040 |  | Adjuvant plastifiant-entraîneur d'air pour mortiers. |  | 0.084 | kg | 840.81 | 70.63
mt07aco055c |  | Barres en acier haute adhérence, Fe E 500, de divers diamètres. |  | 0.26 | kg | 729.61 | 189.7
mq06hor010 |  | Bétonnière électrique avec une capacité de gâchage de 160 l. |  | 0.01 | h | 1611.29 | 16.11
mo021 |  | Compagnon professionnel III/CP2 construction pour des travaux de maçonnerie. |  | 0.548 | h | 1567.76 | 859.13
mo114 |  | Ouvrier d'exécution I/OE1 construction pour des travaux de maçonnerie. |  | 0.443 | h | 1129.12 | 500.2
|  | Frais de chantier des unités d'ouvrage |  | 3 | % | 10709 | 321.27
Coût d'entretien décennal: 551,51F CFA les 10 premières années. | [5 empty] | Montant total HT: | 11030.2