## Feuille 1
GMB080 | m² |  | Façade simple paroi, en maçonnerie de blocs de béton à revêtir.
Façade simple paroi, de 20 cm d'épaisseur, en maçonnerie de blocs creux en béton, à revêtir, 500x200x200 mm, résistance normalisée B60 (6 MPa), avec joints horizontaux et verticaux de 10 mm d'épaisseur, joint creux, pose avec du mortier de ciment confectionné sur chantier, avec 250 kg/m³ de ciment, couleur grise, dosage 1:6, fourni en sacs. Linteau en maçonnerie renforcée de blocs en "U" de béton, remplissage de béton de remplissage confectionné sur le chantier, BCN: CPJ-CEM II/A 32,5 - Fl - B 25 - 5/15 - E: 2a - NA - P 18-305; montage et démontage d'étai. Revêtement des abouts de plancher avec planelles en béton et des faces extérieures des poteaux avec blocs découpés, placés avec du mortier haute adhérence.
Code interne |  | Désignation |  | Quantité | Unité | Prix unitaire | Prix total
mt02bhg020en |  | Bloc creux en béton, à revêtir, 500x200x200 mm, résistance normalisée B60 (6 MPa), couleur grise, pièces spéciales; avec le prix augmenté de 20% pour cause de pièces spéciales: chaînages et demi-blocs. Selon NF EN 771-3. |  | 10 | U | 1001.23 | 10012.3
mt08aaa010a |  | Eau. |  | 0.01 | m³ | 1087.25 | 10.87
mt01arg005a |  | Sable de carrière, pour mortier confectionné sur le chantier. |  | 0.021 | t | 11370.4 | 238.78
mt08cem000a |  | Ciment gris en sacs. |  | 6.975 | kg | 79.01 | 551.09
mt07aco055c |  | Barres en acier haute adhérence, Fe E 500, de divers diamètres. |  | 0.7 | kg | 729.61 | 510.73
mt01arg000a |  | Sable criblé. |  | 0.003 | m³ | 15905.9 | 47.72
mt01arg001ag |  | Gros granulats homogénéisés, de taille maximale 12,5 mm. |  | 0.006 | m³ | 17169.2 | 103.02
mt02bhg012a |  | Planelle en béton gris, 20x17x4 cm, à revêtir. |  | 4 | U | 185.96 | 743.84
mt09moe020a |  | Mortier-colle amélioré à liants mixtes, C2 TE, pour la pose en couche épaisse de pièces céramiques en parements verticaux extérieurs, selon NF EN 12004 |  | 1.377 | kg | 381.92 | 525.9
mt50spa050m |  | Grosse planche en bois de pin, dimensions 20x7,2 cm. |  | 0.001 | m³ | 376915 | 376.91
mt50spa081a |  | Étai métallique télescopique, allant jusqu'à 3 m de hauteur. |  | 0.003 | U | 16522.5 | 49.57
mt50spa101 |  | Clous en acier. |  | 0.011 | kg | 1606.52 | 17.67
mq06hor010 |  | Bétonnière électrique avec une capacité de gâchage de 160 l. |  | 0.009 | h | 1611.29 | 14.5
mo021 |  | Compagnon professionnel III/CP2 construction pour des travaux de maçonnerie. |  | 0.634 | h | 1567.76 | 993.96
mo114 |  | Ouvrier d'exécution I/OE1 construction pour des travaux de maçonnerie. |  | 0.526 | h | 1129.12 | 593.92
|  | Frais de chantier des unités d'ouvrage |  | 2 | % | 14790.8 | 295.82
Coût d'entretien décennal: 754,33F CFA les 10 premières années. | [5 empty] | Montant total HT: | 15086.6