## Feuille 1
GOA050 | kg |  | Acier dans les poteaux.
Acier NF EN 10025 S275J2, dans les poteaux constitués de pièces simples de profilés laminés à chaud des séries IPN, IPE, HEB, HEA, HEM ou UPN, finition galvanisé à chaud, placés avec assemblages soudés sur site, à une hauteur de jusqu'à 3 m. Le prix comprend les soudures, les coupes, les épointages, les pièces spéciales, les plaques d'ancrage et les platines de liaison poteau-poteau, les douilles et les éléments auxiliaires de montage.
Code interne |  | Désignation |  | Quantité | Unité | Prix unitaire | Prix total
mt07ala010fbb |  | Acier laminé NF EN 10025 S275J2, en profilés laminés à chaud, pièces simples, pour applications structurales, des séries IPN, IPE, HEB, HEA, HEM ou UPN, finition galvanisé à chaud. Travaillé et monté en atelier, à placer avec assemblages soudés sur site. |  | 1 | kg | 2130.56 | 2130.56
mq08sol020 |  | Équipement et éléments auxiliaires pour soudure électrique. |  | 0.015 | h | 1599.15 | 23.99
mo047 |  | Compagnon professionnel III/CP2 charpentier métal. |  | 0.018 | h | 1631.52 | 29.37
mo094 |  | Ouvrier professionnel II/OP charpentier métal. |  | 0.018 | h | 1218.78 | 21.94
|  | Frais de chantier des unités d'ouvrage |  | 2 | % | 2205.86 | 44.12
Coût d'entretien décennal: 67,50F CFA les 10 premières années. | [5 empty] | Montant total HT: | 2249.98