## Feuille 1
GOF010 | U | Poteau préfabriqué en béton armé.
Poteau préfabriqué en béton armé de section 35x35 cm, de 3 m de hauteur libre maximale, pour finition visible du béton, avec armature de 900 à 1150 kN/m de capacité mécanique, sans consoles, à encastrer à la base. Le prix ne comprend pas le mortier de remplissage.
Code interne |  |  | Désignation | Quantité | Unité | Prix unitaire | Prix total
mt07pha010aaeb |  |  | Poteau préfabriqué en béton armé de section 35x35 cm, de 3 m de hauteur libre maximale, pour finition visible du béton, avec armature de 900 à 1150 kN/m de capacité mécanique, sans consoles, à encastrer à la base. | 1 | U | 140819 | 140819
mq07gte010c |  |  | Grue autopropulsée à bras télescopique avec une capacité d'élévation de 30 t et 27 m de hauteur maximale de travail. | 0.25 | h | 35046.8 | 8761.7
mo046 |  |  | Compagnon professionnel III/CP2 monteur de structures préfabriquées en béton. | 0.301 | h | 1631.52 | 491.09
mo093 |  |  | Ouvrier professionnel II/OP monteur de structures préfabriquées en béton. | 0.602 | h | 1218.78 | 733.71
|  |  | Frais de chantier des unités d'ouvrage | 2 | % | 150806 | 3016.12
Coût d'entretien décennal: 10.767,53F CFA les 10 premières années. | [5 empty] | Montant total HT: | 153822