## Feuille 1
GOF010 | U | Poteau préfabriqué en béton armé.
Poteau préfabriqué en béton armé de section 35x35 cm, de 5 m de hauteur libre maximale, pour finition visible du béton, avec armature de 650 à 900 kN/m de capacité mécanique, avec une console à une face, à encastrer à la base. Le prix ne comprend pas le mortier de remplissage.
Code interne |  |  | Désignation | Quantité | Unité | Prix unitaire | Prix total
mt07pha010acbn |  |  | Poteau préfabriqué en béton armé de section 35x35 cm, de 5 m de hauteur libre maximale, pour finition visible du béton, avec armature de 650 à 900 kN/m de capacité mécanique, avec une console à une face, à encastrer à la base. | 1 | U | 217311 | 217311
mq07gte010c |  |  | Grue autopropulsée à bras télescopique avec une capacité d'élévation de 30 t et 27 m de hauteur maximale de travail. | 0.333 | h | 35046.8 | 11670.6
mo046 |  |  | Compagnon professionnel III/CP2 monteur de structures préfabriquées en béton. | 0.401 | h | 1631.52 | 654.24
mo093 |  |  | Ouvrier professionnel II/OP monteur de structures préfabriquées en béton. | 0.803 | h | 1218.78 | 978.68
|  |  | Frais de chantier des unités d'ouvrage | 2 | % | 230615 | 4612.3
Coût d'entretien décennal: 16.465,90F CFA les 10 premières années. | [5 empty] | Montant total HT: | 235227