## Feuille 1
GOF010 | U | Poteau préfabriqué en béton armé.
Poteau préfabriqué en béton armé de section 60x40 cm, de 13 m de hauteur libre maximale, pour finition visible du béton, avec armature de 800 à 1100 kN/m de capacité mécanique, sans consoles, à encastrer à la base. Le prix ne comprend pas le mortier de remplissage.
Code interne |  |  | Désignation | Quantité | Unité | Prix unitaire | Prix total
mt07pha010ekcb |  |  | Poteau préfabriqué en béton armé de section 60x40 cm, de 13 m de hauteur libre maximale, pour finition visible du béton, avec armature de 800 à 1100 kN/m de capacité mécanique, sans consoles, à encastrer à la base. | 1 | U | 1460930 | 1460930
mq07gte010c |  |  | Grue autopropulsée à bras télescopique avec une capacité d'élévation de 30 t et 27 m de hauteur maximale de travail. | 0.667 | h | 35046.8 | 23376.2
mo046 |  |  | Compagnon professionnel III/CP2 monteur de structures préfabriquées en béton. | 0.803 | h | 1631.52 | 1310.11
mo093 |  |  | Ouvrier professionnel II/OP monteur de structures préfabriquées en béton. | 1.606 | h | 1218.78 | 1957.36
|  |  | Frais de chantier des unités d'ouvrage | 2 | % | 1487580 | 29751.5
Coût d'entretien décennal: 106.212,99F CFA les 10 premières années. | [5 empty] | Montant total HT: | 1517330