## Feuille 1
GPM020 | m² | Plancher avec tôle métallique comme coffrage perdu.
Plancher de 10 cm d'épaisseur, avec coffrage perdu en tôle en acier galvanisé de forme nervurée, de 1,20 mm d'épaisseur, 55 mm de hauteur du profilé et 176 mm d'entraxe et béton armé réalisé avec béton confectionné sur le chantier BCN: CPJ-CEM II/A 32,5 - TP - B 30 - 15/25 - E: 2a - BA - P 18-305, coulage avec des moyens manuels, volume total de béton 0,062 m³/m²; acier Fe E 500, avec une quantité totale de 6 kg/m²; et treillis soudé 100x100 mm et Ø 4,0-4,0 mm, en acier Fe E 500; appuyé dans son ensemble sur une structure métallique. Comprend les pièces angulaires pour les arrêts périmétriques et de débords, les vis pour fixation des tôles, le fil de fer à lier, les séparateurs et agent filmogène, pour le séchage des bétons et des mortiers. Le prix comprend le ferraillage de l'armature (coupe, façonnage et assemblage des éléments) sur l'aire de ferraillage en chantier et la pose en coffrage sur site, mais il ne comprend pas la structure métallique.
Code interne |  | Désignation | Quantité | Unité | Prix unitaire | Prix total
mt07pcl010abdfa |  | Une tôle en acier galvanisé de forme nervurée, de 1,2 mm d'épaisseur, 55 mm de hauteur du profilé et 176 mm d'entraxe, 14 à 15 kg/m² et un moment d'inertie de 60 à 70 cm4. | 1.05 | m² | 34152.4 | 35860
mt07pcl020 |  | Pièce angulaire de tôle en acier galvanisé, pour les arrêts périmétriques et de débords. | 0.04 | m | 21999.2 | 879.97
mt07pcl030 |  | Vis autoforeuse filet-tôle, pour la fixation des tôles. | 6 | U | 279.03 | 1674.18
mt07aco020i |  | Séparateur homologué pour dalles. | 3 | U | 70.77 | 212.31
mt07aco055c |  | Barres en acier haute adhérence, Fe E 500, de divers diamètres. | 6.3 | kg | 729.61 | 4596.54
mt08var050 |  | Fil de fer galvanisé pour attacher, de 1,30 mm de diamètre. | 0.099 | kg | 1087.25 | 107.64
mt07ame100bca |  | Treillis soudé 100x100 mm, fils porteurs de 4 mm de diamètre et fils de répartition de 4 mm de diamètre, en acier Fe E 500. | 1.15 | m² | 1488.99 | 1712.34
mt08aaa010a |  | Eau. | 0.012 | m³ | 1087.25 | 13.05
mt01arg000a |  | Sable criblé. | 0.025 | m³ | 15905.9 | 397.65
mt01arg001ar |  | Gros granulats homogénéisés, de taille maximale 15/25 mm. | 0.047 | m³ | 16986 | 798.34
mt08cem000a |  | Ciment gris en sacs. | 29.946 | kg | 79.01 | 2366.03
mt08cur020a |  | Agent filmogène, pour le séchage des bétons et des mortiers. | 0.15 | l | 1131.97 | 169.8
mq06hor010 |  | Bétonnière électrique avec une capacité de gâchage de 160 l. | 0.039 | h | 1611.29 | 62.84
mo047 |  | Compagnon professionnel III/CP2 charpentier métal. | 0.145 | h | 1631.52 | 236.57
mo094 |  | Ouvrier professionnel II/OP charpentier métal. | 0.289 | h | 1218.78 | 352.23
mo043 |  | Compagnon professionnel III/CP2 ferrailleur. | 0.125 | h | 1631.52 | 203.94
mo090 |  | Ouvrier professionnel II/OP ferrailleur. | 0.118 | h | 1218.78 | 143.82
mo113 |  | Ouvrier d'exécution I/OE1 construction. | 0.078 | h | 1129.12 | 88.07
mo112 |  | Ouvrier d'exécution I/OE2 construction. | 0.082 | h | 1147.59 | 94.1
mo045 |  | Compagnon professionnel III/CP2 bétonneur. | 0.016 | h | 1631.52 | 26.1
mo092 |  | Ouvrier professionnel II/OP bétonneur. | 0.067 | h | 1218.78 | 81.66
|  | Frais de chantier des unités d'ouvrage | 2 | % | 50077.2 | 1001.54
Coût d'entretien décennal: 3.064,72F CFA les 10 premières années. |  |  |  |  | Montant total HT: | 51078.7