## Feuille 1
SCL020 | U |  | Ligne d'ancrage horizontale permanente, formée d'un câble en acier, avec amortisseur de chutes.
Ligne d'ancrage horizontale permanente, d'un câble en acier, avec amortisseur de chutes, de 10 m de longueur, classe C, composée de 1 ancrage terminal en alliage d'aluminium L-2653 avec traitement thermique T6, finition avec peinture époxy-polyester; 1 ancrage terminal avec amortisseur en acier inoxydable AISI 316, finition brillante; câble flexible en acier galvanisé, de 10 mm de diamètre, composé de 7 cordons de 19 fils; tendeur à boîte ouverte, avec une boucle à une extrémité et une fourche à l'extrémité opposée; ensemble d'un repose-câbles et d'un terminal manuel; protecteur pour cordon; plaque de signalisation et ensemble de deux adhésifs de sécurité. Comprend les éléments pour la fixation des composants de la ligne d'ancrage au support.
Code interne |  | Désignation |  | Quantité | Unité | Prix unitaire | Prix total
mt50spl110 |  | Ancrage terminal en alliage d'aluminium L-2653 avec traitement thermique T6, finition avec peinture époxy-polyester. |  | 1 | U | 12110.7 | 12110.7
mt50spl105a |  | Fixation composée d'une cheville chimique, d'une rondelle et d'une vis en acier de 12 mm de diamètre et 80 mm de longueur. |  | 4 | U | 4893.72 | 19574.9
mt50spl100 |  | Ancrage terminal avec amortisseur, en acier inoxydable AISI 316, finition brillante. |  | 1 | U | 106031 | 106031
mt50spl005 |  | Fixation composée d'une cheville chimique, d'une rondelle et d'une vis en acier inoxydable de 12 mm de diamètre et 80 mm de longueur. |  | 4 | U | 5931.78 | 23727.1
mt50spl130 |  | Câble flexible en acier galvanisé, de 10 mm de diamètre, composé de 7 cordons de 19 fils, y compris une tension finale avec étui en cuivre et un garde-câble à une extrémité. |  | 10.5 | m | 2162.63 | 22707.6
mt50spl040 |  | Tendeur à boîte ouverte, avec une boucle à une extrémité et une fourche à l'extrémité opposée. |  | 1 | U | 81561.9 | 81561.9
mt50spl050 |  | Ensemble d'un repose-câbles et d'un terminal manuel, en acier inoxydable. |  | 1 | U | 30894.7 | 30894.7
mt50spl080 |  | Protecteur pour cordon, en PVC, couleur jaune. |  | 1 | U | 4943.15 | 4943.15
mt50spl060 |  | Plaque de signalisation de la ligne d'ancrage. |  | 1 | U | 15323.8 | 15323.8
mt50spl070 |  | Ensemble de deux adhésifs de sécurité. |  | 1 | U | 18536.8 | 18536.8
mo119 |  | Compagnon professionnel III/CP2 Sécurité et Santé. |  | 0.674 | h | 1567.76 | 1056.67
mo120 |  | Ouvrier Sécurité et Santé. |  | 1.012 | h | 1129.12 | 1142.67
|  | Frais de chantier des unités d'ouvrage |  | 2 | % | 337610 | 6752.21
[6 empty] | Montant total HT: | 344363