## Feuille 1
TBU170 | U | Receveur de douche en porcelaine sanitaire "ROCA".
Receveur de douche rectangulaire extra-plat, en porcelaine sanitaire, modèle Malta "ROCA", couleur Blanco, de 1200x800x65 mm, avec fond antidérapant, équipé avec mitigeur mural pour douche, avec cartouche céramique, finition chromé, modèle Thesis, et siphon. Comprend le silicone pour le scellement des joints.
Code interne |  | Désignation | Quantité | Unité | Prix unitaire | Prix total
mt30par003ba |  | Receveur de douche rectangulaire extra-plat, en porcelaine sanitaire, modèle Malta "ROCA", couleur Blanco, de 1200x800x65 mm, avec fond antidérapant. | 1 | U | 236688 | 236688
mt31gmo032a |  | Mitigeur mural pour douche, avec cartouche céramique, finition chromé, modèle Thesis "ROCA", composé de mélangeur avec support de douche intégré, douchette et flexible de 1,70 m de laiton chromé, selon NF EN 1287. | 1 | U | 315984 | 315984
mt30dpd010c |  | Déversoir pour receveur de douche avec orifice de 90 mm. | 1 | U | 58458.8 | 58458.8
mt30dpd020 |  | Vanne siphoïde pour receveur de douche, avec grille en acier. | 1 | U | 5835.66 | 5835.66
mt30www005 |  | Cartouche de 300 ml de silicone acide monocomposant, fongicide, pour le scellement des joints en milieux humides. | 0.036 | U | 6436.39 | 231.71
mo008 |  | Compagnon professionnel III/CP2 plombier. | 1.325 | h | 1610.98 | 2134.55
|  | Frais de chantier des unités d'ouvrage | 2 | % | 619332 | 12386.6
Coût d'entretien décennal: 296.907,76F CFA les 10 premières années. |  |  |  |  | Montant total HT: | 631719