## Feuille 1
TCE040 | m |  | Tuyauterie de distribution d'eau, pour E.C.S..
Tuyauterie de distribution d'E.C.S. formée de tube en polyéthylène réticulé (PE-Xa), de 16 mm de diamètre extérieur et 1,8 mm d'épaisseur, série 4, classe 1-2-5/8 bar et classe 4/10 bar, avec isolation thermique de 6 mm d'épaisseur et couche de protection, fourni en rouleaux, placé superficiellement dans l'intérieur du bâtiment. Comprend le matériau auxiliaire pour le montage et la fixation à l'ouvrage, les accessoires et les pièces spéciales.
Code interne |  | Désignation |  | Quantité | Unité | Prix unitaire | Prix total
mt37tpf406a |  | Matériau auxiliaire pour montage et fixation à l'ouvrage des tuyaux en polyéthylène réticulé (PE-Xa), avec isolation thermique, de 16 de diamètre extérieur. |  | 1 | U | 168.15 | 168.15
mt37tpf006ae |  | Tube en polyéthylène réticulé (PE-Xa), de 16 mm de diamètre extérieur et 1,8 mm d'épaisseur, série 4, classe 1-2-5/8 bar et classe 4/10 bar, avec isolation thermique de 6 mm d'épaisseur et couche de protection, fourni en rouleaux, selon NF EN ISO 15875-2, avec le prix augmenté de 20% pour cause d'accessoires et pièces spéciales. |  | 1 | m | 4035.67 | 4035.67
mo004 |  | Compagnon professionnel III/CP2 chauffagiste. |  | 0.096 | h | 1610.98 | 154.65
mo103 |  | Ouvrier professionnel II/OP chauffagiste. |  | 0.096 | h | 1169.71 | 112.29
|  | Frais de chantier des unités d'ouvrage |  | 2 | % | 4470.76 | 89.42
Coût d'entretien décennal: 364,81F CFA les 10 premières années. | [5 empty] | Montant total HT: | 4560.18