## Feuille 1
TCE150 | U | Ballon simple échangeur, pour production d'E.C.S.
Ballon échangeur en acier vitrifié, avec échangeur à un serpentin, de sol, 1900 l, hauteur 2280 mm, diamètre 1400 mm, isolation de 50 mm d'épaisseur avec polyuréthane à haute densité, sans CFC, protection contre la corrosion via une anode de magnésium, protection externe avec housse en PVC. Comprend les vannes d'isolement, les éléments de montage et les accessoires nécessaires à son bon fonctionnement.
Code interne |  | Désignation | Quantité | Unité | Prix unitaire | Prix total
mt38csg050z2 |  | Ballon échangeur en acier vitrifié, avec échangeur à un serpentin, de sol, 1900 l, hauteur 2280 mm, diamètre 1400 mm, isolation de 50 mm d'épaisseur avec polyuréthane à haute densité, sans CFC, protection contre la corrosion via une anode de magnésium, protection externe avec housse en PVC. | 1 | U | 8152760 | 8152760
mt37svs010c |  | Vanne de sécurité, en laiton, avec filet de 1/2" de diamètre, réglé à 6 bar de pression. | 1 | U | 3795.93 | 3795.93
mt37sve010g |  | Vanne à sphère en laiton nickelé à visser de 2". | 2 | U | 33797.1 | 67594.1
mt37sve010e |  | Vanne à sphère en laiton nickelé à visser de 1 1/4". | 2 | U | 14401.2 | 28802.4
mt38www011 |  | Produits complémentaires pour installations d'E.C.S. | 1 | U | 1244.37 | 1244.37
mo004 |  | Compagnon professionnel III/CP2 chauffagiste. | 2.457 | h | 1610.98 | 3958.18
mo103 |  | Ouvrier professionnel II/OP chauffagiste. | 2.457 | h | 1169.71 | 2873.98
|  | Frais de chantier des unités d'ouvrage | 2 | % | 8261030 | 165221
Coût d'entretien décennal: 1.769.512,41F CFA les 10 premières années. |  |  |  |  | Montant total HT: | 8426250