## Feuille 1
TCE220 | U | Ballon d'eau pour chauffage et climatisation.
Ballon tampon, en acier noir, 260 l, hauteur 1240 mm, diamètre 700 mm, isolation de 50 mm d'épaisseur avec polyuréthane à haute densité, avec thermomètres. Comprend les vannes d'isolement, les éléments de montage et les accessoires nécessaires à son bon fonctionnement.
Code interne |  | Désignation | Quantité | Unité | Prix unitaire | Prix total
mt38aci010r |  | Ballon tampon, en acier noir, 260 l, hauteur 1240 mm, diamètre 700 mm, isolation de 50 mm d'épaisseur avec polyuréthane à haute densité, avec thermomètres. | 1 | U | 557820 | 557820
mt37sve010d |  | Vanne à sphère en laiton nickelé à visser de 1". | 4 | U | 10430.5 | 41721.9
mt38www010 |  | Produits complémentaires pour installation de chauffage. | 1 | U | 1441.75 | 1441.75
mo004 |  | Compagnon professionnel III/CP2 chauffagiste. | 0.843 | h | 1610.98 | 1358.06
mo103 |  | Ouvrier professionnel II/OP chauffagiste. | 0.843 | h | 1169.71 | 986.07
|  | Frais de chantier des unités d'ouvrage | 2 | % | 603328 | 12066.6
Coût d'entretien décennal: 129.232,90F CFA les 10 premières années. |  |  |  |  | Montant total HT: | 615395