## Feuille 1
TCL040 | U |  | Émetteur électrique.
Radiateur électrique mural à bain d'huile, de 500 W de puissance électrique, avec interrupteur marche/arrêt et thermostat, alimentation monophasée à 230 V de tension, composé de structure en aluminium injecté et fluide de haute inertie thermique, de 439x575x96 mm, selon NF EN 442-1, mise en place sur parement vertical.
Code interne |  | Désignation |  | Quantité | Unité | Prix unitaire | Prix total
mt38emr020a |  | Radiateur électrique mural à bain d'huile, de 500 W de puissance électrique, avec interrupteur marche/arrêt et thermostat, alimentation monophasée à 230 V de tension, composé de structure en aluminium injecté et fluide de haute inertie thermique, de 439x575x96 mm, selon NF EN 442-1. |  | 1 | U | 124034 | 124034
mo004 |  | Compagnon professionnel III/CP2 chauffagiste. |  | 0.193 | h | 1610.98 | 310.92
mo103 |  | Ouvrier professionnel II/OP chauffagiste. |  | 0.193 | h | 1169.71 | 225.75
|  | Frais de chantier des unités d'ouvrage |  | 2 | % | 124570 | 2491.4
Coût d'entretien décennal: 21.600,47F CFA les 10 premières années. | [5 empty] | Montant total HT: | 127062