## Feuille 1
TGA020 | U |  | Arrivée intérieure de gaz.
Arrivée intérieure de gaz, D=3" (80 mm) d'acier, de 8 m de longueur, avec vanne de coupure avant logement visible constituée de vanne à opercule en laiton fondu.
Code interne |  | Désignation |  | Quantité | Unité | Prix unitaire | Prix total
mt08tan010im |  | Tube en acier noir, avec soudure longitudinale par résistance électrique, série M, de 3" DN 80 mm de diamètre et 4 mm d'épaisseur, selon NF EN 10255, avec le prix augmenté de 60% pour cause d'accessoires et pièces spéciales. |  | 8 | m | 21861 | 174888
mt37svc010u |  | Vanne à opercule en laiton fondu, à visser, de 3". |  | 1 | U | 68601.4 | 68601.4
mt08tan320 |  | Matériau auxiliaire pour montage et fixation à l'ouvrage des tuyaux en acier noir. |  | 8.5 | U | 3914.1 | 33269.8
mo010 |  | Compagnon professionnel III/CP2 installateur de gaz. |  | 2.963 | h | 1610.98 | 4773.33
mo109 |  | Ouvrier professionnel II/OP installateur de gaz. |  | 2.963 | h | 1169.71 | 3465.85
|  | Frais de chantier des unités d'ouvrage |  | 2 | % | 284998 | 5699.96
Coût d'entretien décennal: 26.162,82F CFA les 10 premières années. | [5 empty] | Montant total HT: | 290698