## Feuille 1
TGC010 | U |  | Batterie de compteurs de gaz.
Batterie pour gaz naturel de tube en cuivre, de pression maximale de service (MOP) inférieur à 0,05 bar, pour centralisation dans armoire d'un maximum de 12 compteurs à gaz type G-4 sur trois colonnes, située au rez-de-chaussée, connectée aux conduites montantes individuelles ascendantes et à l'installation commune. Comprend le collecteur, la prise de pression d'entrée, les vannes d'isolement, les limiteurs de débit, les prises de pression de sortie, les supports et les plaques d'indication de l'étage et de la porte du logement approvisionné. Le prix ne comprend pas les compteurs.
Code interne |  | Désignation |  | Quantité | Unité | Prix unitaire | Prix total
mt43ccg120r |  | Armoire en tôle galvanisée de 1050x1825x400 mm, avec batterie de tube en cuivre pour centralisation de 12 compteurs de gaz type G-4 sur 3 colonnes, pour gaz naturel, avec ouverture supérieure et inférieure pour le passage des tubes de ventilation et serrure avec clé, normalisé par l'entreprise fournisseur, y compris le collecteur, la prise de pression d'entrée, les vannes d'isolement, les limiteurs de débit, les prises de pression de sortie, les supports et les plaques d'indication de l'étage et de la porte du logement approvisionné. |  | 1 | U | 1827820 | 1827820
mo010 |  | Compagnon professionnel III/CP2 installateur de gaz. |  | 6.503 | h | 1610.98 | 10476.2
mo109 |  | Ouvrier professionnel II/OP installateur de gaz. |  | 3.252 | h | 1169.71 | 3803.9
|  | Frais de chantier des unités d'ouvrage |  | 2 | % | 1842100 | 36842
Coût d'entretien décennal: 169.104,97F CFA les 10 premières années. | [5 empty] | Montant total HT: | 1878940