## Feuille 1
TGO010 | m |  | Tuyauterie pour installation commune de gaz.
Tuyauterie avec gaine plastique, pour installation commune de gaz, placée superficiellement, formée de tube en acier noir, avec soudure longitudinale par résistance électrique, série M, de 1/2" DN 15 mm de diamètre et 2,6 mm d'épaisseur, terminée avec couche d'impression antioxydante.
Code interne |  | Désignation |  | Quantité | Unité | Prix unitaire | Prix total
mt08tan010be |  | Tube en acier noir, avec soudure longitudinale par résistance électrique, série M, de 1/2" DN 15 mm de diamètre et 2,6 mm d'épaisseur, selon NF EN 10255, avec le prix augmenté de 20% pour cause d'accessoires et pièces spéciales. |  | 1 | m | 2661.58 | 2661.58
mt27pfi030 |  | Apprêt antioxydant avec du polyuréthane. |  | 0.008 | kg | 8024.03 | 64.19
mt35aia090ac |  | Tube rigide en PVC, branchable, courbable à chaud, de couleur noire, de 25 mm de diamètre nominal, pour climatisation fixe en surface. Résistance à la compression 1250 N, résistance à l'impact 2 joules, température de travail -5°C jusqu'à 60°C, avec degré de protection IP547 selon NF EN 60529, propriétés électriques: isolant, non propagateur de la flamme. Selon NF EN 61386-1 et NF EN 61386-22. Comprend les colliers, les éléments de fixation et les accessoires (courbes, manchons, tés, coudes et courbes flexibles). |  | 1 | m | 2064.45 | 2064.45
mt27tec020 |  | Pâte hydrofuge. |  | 0.04 | kg | 514.91 | 20.6
mo010 |  | Compagnon professionnel III/CP2 installateur de gaz. |  | 0.494 | h | 1610.98 | 795.82
mo109 |  | Ouvrier professionnel II/OP installateur de gaz. |  | 0.494 | h | 1169.71 | 577.84
|  | Frais de chantier des unités d'ouvrage |  | 2 | % | 6184.48 | 123.69
Coût d'entretien décennal: 567,74F CFA les 10 premières années. | [5 empty] | Montant total HT: | 6308.17