## Feuille 1
TGO010 | m |  | Tuyauterie pour installation commune de gaz.
Tuyauterie, pour installation commune de gaz, placée superficiellement, formée de tube en acier noir, avec soudure longitudinale par résistance électrique, série M, de 1 1/2" DN 40 mm de diamètre et 3,2 mm d'épaisseur, terminée avec couche d'impression antioxydante.
Code interne |  | Désignation |  | Quantité | Unité | Prix unitaire | Prix total
mt08tan330f |  | Matériau auxiliaire pour montage et fixation à l'ouvrage des tuyaux en acier, de 1 1/2" DN 40 mm. |  | 1 | U | 691.85 | 691.85
mt08tan010fe |  | Tube en acier noir, avec soudure longitudinale par résistance électrique, série M, de 1 1/2" DN 40 mm de diamètre et 3,2 mm d'épaisseur, selon NF EN 10255, avec le prix augmenté de 20% pour cause d'accessoires et pièces spéciales. |  | 1 | m | 6888.81 | 6888.81
mt27pfi030 |  | Apprêt antioxydant avec du polyuréthane. |  | 0.019 | kg | 8024.03 | 152.46
mo010 |  | Compagnon professionnel III/CP2 installateur de gaz. |  | 0.482 | h | 1610.98 | 776.49
mo109 |  | Ouvrier professionnel II/OP installateur de gaz. |  | 0.482 | h | 1169.71 | 563.8
|  | Frais de chantier des unités d'ouvrage |  | 2 | % | 9073.41 | 181.47
Coût d'entretien décennal: 832,94F CFA les 10 premières années. | [5 empty] | Montant total HT: | 9254.88