## Feuille 1
TGO020 | m |  | Tuyauterie pour conduite montante individuelle de gaz.
Tuyauterie, pour conduite montante individuelle de gaz, placée superficiellement, formée de tube d'acier inoxydable avec soudure, de 15 mm de diamètre.
Code interne |  | Désignation |  | Quantité | Unité | Prix unitaire | Prix total
mt08tai400b |  | Matériau auxiliaire pour montage et fixation à l'ouvrage des tuyaux d'acier inoxydable avec soudure, de 15 mm de diamètre. |  | 1 | U | 65.96 | 65.96
mt08tai010bd |  | Tube d'acier inoxydable avec soudure, de 15 mm de diamètre et 0,6 mm d'épaisseur (15x0,6), selon NF EN 10208-1, avec le prix augmenté de 15% pour cause d'accessoires et pièces spéciales. |  | 1 | m | 1517.07 | 1517.07
mo010 |  | Compagnon professionnel III/CP2 installateur de gaz. |  | 0.434 | h | 1610.98 | 699.17
mo109 |  | Ouvrier professionnel II/OP installateur de gaz. |  | 0.434 | h | 1169.71 | 507.65
|  | Frais de chantier des unités d'ouvrage |  | 2 | % | 2789.85 | 55.8
Coût d'entretien décennal: 256,11F CFA les 10 premières années. | [5 empty] | Montant total HT: | 2845.65