## Feuille 1
TGO020 | m |  | Tuyauterie pour conduite montante individuelle de gaz.
Tuyauterie, pour conduite montante individuelle de gaz, placée superficiellement, formée de tube en cuivre étiré à froid sans soudure, diamètre D=20/22 mm.
Code interne |  | Désignation |  | Quantité | Unité | Prix unitaire | Prix total
mt43tco400d |  | Matériau auxiliaire pour montage et fixation à l'ouvrage des tuyaux de cuivre étiré à froid sans soudure, diamètre D=20/22 mm. |  | 1 | U | 127.44 | 127.44
mt43tco010dd |  | Tube en cuivre étiré à froid sans soudure, diamètre D=20/22 mm et 1 mm d'épaisseur, selon NF EN 1057, avec le prix augmenté de 15% pour cause d'accessoires et pièces spéciales. |  | 1 | m | 2931.13 | 2931.13
mo010 |  | Compagnon professionnel III/CP2 installateur de gaz. |  | 0.361 | h | 1610.98 | 581.56
mo109 |  | Ouvrier professionnel II/OP installateur de gaz. |  | 0.361 | h | 1169.71 | 422.27
|  | Frais de chantier des unités d'ouvrage |  | 2 | % | 4062.4 | 81.25
Coût d'entretien décennal: 372,93F CFA les 10 premières années. | [5 empty] | Montant total HT: | 4143.65