## Feuille 1
TGO020 | m |  | Tuyauterie pour conduite montante individuelle de gaz.
Tuyauterie, pour conduite montante individuelle de gaz, placée superficiellement, formée de tube en cuivre étiré à froid sans soudure, diamètre D=32/35 mm, terminée avec deux couches d'émail synthétique.
Code interne |  | Désignation |  | Quantité | Unité | Prix unitaire | Prix total
mt43tco400f |  | Matériau auxiliaire pour montage et fixation à l'ouvrage des tuyaux de cuivre étiré à froid sans soudure, diamètre D=32/35 mm. |  | 1 | U | 331.69 | 331.69
mt43tco010fd |  | Tube en cuivre étiré à froid sans soudure, diamètre D=32/35 mm et 1,5 mm d'épaisseur, selon NF EN 1057, avec le prix augmenté de 15% pour cause d'accessoires et pièces spéciales. |  | 1 | m | 7628.84 | 7628.84
mt27ess010d |  | Émail synthétique, couleur à choisir de la carte RAL, à appliquer sur surfaces métalliques, aspect brillante. |  | 0.029 | kg | 6110.28 | 177.2
mo010 |  | Compagnon professionnel III/CP2 installateur de gaz. |  | 0.397 | h | 1610.98 | 639.56
mo109 |  | Ouvrier professionnel II/OP installateur de gaz. |  | 0.397 | h | 1169.71 | 464.37
mo038 |  | Compagnon professionnel III/CP2 peintre. |  | 0.074 | h | 1567.76 | 116.01
|  | Frais de chantier des unités d'ouvrage |  | 2 | % | 9357.67 | 187.15
Coût d'entretien décennal: 859,03F CFA les 10 premières années. | [5 empty] | Montant total HT: | 9544.82