## Feuille 1
TNM090 | m |  | Tuyauterie multicouche en polypropylène random copolymère résistant à la température/polypropylène random copolymère avec fibre de verre/polypropylène random copolymère (PP-RCT/PP-R avec fibre de verre/PP-R).
Tuyauterie constituée de tube multicouche en polypropylène random copolymère résistant à la température/polypropylène random copolymère avec fibre de verre/polypropylène random copolymère (PP-RCT/PP-R avec fibre de verre/PP-R), de couleur verte avec 3 bandes de couleur rouge, série 3,2, de 110 mm de diamètre extérieur et 15,1 mm d'épaisseur. Installation en surface. Comprend le matériau auxiliaire pour le montage et la fixation à l'ouvrage, les accessoires et les pièces spéciales.
Code interne |  | Désignation |  | Quantité | Unité | Prix unitaire | Prix total
mt37tof450i |  | Matériau auxiliaire pour montage et fixation à l'ouvrage des tuyaux multicouche en polypropylène random copolymère résistant à la température/polypropylène random copolymère avec fibre de verre/polypropylène random copolymère (PP-RCT/PP-R avec fibre de verre/PP-R), série 3,2, de 110 mm de diamètre extérieur. |  | 1 | U | 3733.24 | 3733.24
mt37tof050ig |  | Tube multicouche en polypropylène random copolymère résistant à la température/polypropylène random copolymère avec fibre de verre/polypropylène random copolymère (PP-RCT/PP-R avec fibre de verre/PP-R), de couleur verte avec 3 bandes de couleur rouge, série 3,2, de 110 mm de diamètre extérieur et 15,1 mm d'épaisseur, selon NF EN ISO 15874-2, avec le prix augmenté de 30% pour cause d'accessoires et pièces spéciales. |  | 1 | m | 97064.3 | 97064.3
mo008 |  | Compagnon professionnel III/CP2 plombier. |  | 0.145 | h | 1610.98 | 233.59
mo107 |  | Ouvrier professionnel II/OP plombier. |  | 0.145 | h | 1169.71 | 169.61
|  | Frais de chantier des unités d'ouvrage |  | 2 | % | 101201 | 2024.01
Coût d'entretien décennal: 5.161,24F CFA les 10 premières années. | [5 empty] | Montant total HT: | 103225