## Feuille 1
TVG100 | U |  | Grille intérieure pour conduit de ventilation.
Grille de retour, pour conduit circulaire, de tôle en acier galvanisé, surface standard galvanisée, avec lames verticales réglables individuellement, de 1225x75 mm, fixation via vis visibles, montée dans conduit métallique circulaire. Comprend les accessoires de montage et les éléments de fixation.
Code interne |  | Désignation |  | Quantité | Unité | Prix unitaire | Prix total
mt42trx071ah |  | Grille de retour, pour conduit circulaire, de tôle en acier galvanisé, surface standard galvanisée, avec lames verticales réglables individuellement, de 1225x75 mm, fixation via vis visibles. |  | 1 | U | 147014 | 147014
mo011 |  | Compagnon professionnel III/CP2 monteur. |  | 0.291 | h | 1610.98 | 468.8
mo080 |  | Ouvrier professionnel II/OP monteur. |  | 0.291 | h | 1171.94 | 341.03
|  | Frais de chantier des unités d'ouvrage |  | 2 | % | 147823 | 2956.47
Coût d'entretien décennal: 13.570,19F CFA les 10 premières années. | [5 empty] | Montant total HT: | 150780