## Feuille 1
TVG100 | U |  | Grille intérieure pour conduit de ventilation.
Grille de retour, de tôle profilée d'acier galvanisé, avec lames horizontales réglables individuellement, de 625x125 mm, fixation via vis visibles, montée dans conduit métallique rectangulaire. Comprend les accessoires de montage et les éléments de fixation.
Code interne |  | Désignation |  | Quantité | Unité | Prix unitaire | Prix total
mt42trx105ce |  | Grille de retour, de tôle profilée d'acier galvanisé, avec lames horizontales réglables individuellement, de 625x125 mm, fixation via vis visibles. |  | 1 | U | 46522.2 | 46522.2
mo011 |  | Compagnon professionnel III/CP2 monteur. |  | 0.275 | h | 1610.98 | 443.02
mo080 |  | Ouvrier professionnel II/OP monteur. |  | 0.275 | h | 1171.94 | 322.28
|  | Frais de chantier des unités d'ouvrage |  | 2 | % | 47287.5 | 945.75
Coût d'entretien décennal: 4.340,99F CFA les 10 premières années. | [5 empty] | Montant total HT: | 48233.3