## Feuille 1
BTB020 | m² |  | Blindages métalliques dans les puits et les tranchées.
Étaiement et blindage complet pour une protection de 100%, via modules métalliques, composés de panneaux en tôle d'acier et étrésillons extensibles, amortissables en 200 utilisations, dans tranchées, allant jusqu'à 3 m de profondeur et allant jusqu'à 1 m de largeur.
Code interne |  | Désignation |  | Quantité | Unité | Prix unitaire | Prix total
mt08ett020a |  | Module métallique, composé de panneaux en tôle d'acier et étrésillons extensibles, pour étaiement et blindage des excavations de jusqu'à 3 m de profondeur et jusqu'à 1 m de largeur. |  | 0.005 | m² | 171803 | 859.01
mq01exn020b |  | Rétro-pelleteuse hydraulique sur pneus, de 115 kW. |  | 0.165 | h | 25891.4 | 4272.08
mo041 |  | Compagnon professionnel III/CP2 VRD espaces publics. |  | 0.159 | h | 1567.76 | 249.27
mo087 |  | Ouvrier professionnel II/OP VRD espaces publics. |  | 0.318 | h | 1171.94 | 372.68
|  | Frais de chantier des unités d'ouvrage |  | 2 | % | 5753.04 | 115.06
[6 empty] | Montant total HT: | 5868.1