## Feuille 1
BTB020 | m² |  | Blindages métalliques dans les puits et les tranchées.
Étaiement et blindage complet pour une protection de 100%, via modules métalliques, composés de panneaux en tôle d'acier et étrésillons extensibles, amortissables en 200 utilisations, dans puits, entre 4,5 et 6 m de profondeur et allant jusqu'à 1 m de largeur.
Code interne |  | Désignation |  | Quantité | Unité | Prix unitaire | Prix total
mt08ett020c |  | Module métallique, composé de panneaux en tôle d'acier et étrésillons extensibles, pour étaiement et blindage des excavations d'entre 4,5 et 6 m de profondeur et jusqu'à 1 m de largeur. |  | 0.005 | m² | 231934 | 1159.67
mq01exn020b |  | Rétro-pelleteuse hydraulique sur pneus, de 115 kW. |  | 0.121 | h | 25891.4 | 3132.86
mo041 |  | Compagnon professionnel III/CP2 VRD espaces publics. |  | 0.118 | h | 1567.76 | 185
mo087 |  | Ouvrier professionnel II/OP VRD espaces publics. |  | 0.233 | h | 1171.94 | 273.06
|  | Frais de chantier des unités d'ouvrage |  | 2 | % | 4750.59 | 95.01
[6 empty] | Montant total HT: | 4845.6