## Feuille 1
MPD010 | U | Douche pour plage, en acier.
Douche pour plage, en acier galvanisé finition laqué couleur blanche, avec 2 temporisateurs et 2 pommes de douche, fixée à une surface support (non comprise dans ce prix) et caillebotis de 1,5x1,5 m constitué de planches en bois de pin.
Code interne |  | Désignation | Quantité | Unité | Prix unitaire | Prix total
mt52dlv010a |  | Douche pour plage composée de: plaque d'ancrage de 250x250x10 mm en acier galvanisé; corps de 150 mm de diamètre et 2,5 m de hauteur, et bras de 50 mm de diamètre, en acier galvanisé finition laqué couleur blanche, avec couvercles amovibles fixés avec des vis de sécurité; 2 temporisateurs démontables sous forme de boutons en acier finition chromée, hébergés à l'intérieur du corps de la douche; et 2 pommes de douche courbées en acier finition chromée, vissées dans le corps de la douche, avec système antivandalisme et antivol. Comprend raccord de connexion de 3/4", les tuyauteries en polybutylène pour conduction d'eau et boulons d'ancrage. | 1 | U | 1595720 | 1595720
mt52dlv030b |  | Caillebotis de 1,5x1,5 m constitué de planches en bois de pin traité en autoclave de 95x35 mm, avec structure et plaque centrale en acier galvanisé pour recevoir la douche ou le lave-pieds, y compris tirefonds en acier inoxydable. | 1 | U | 270045 | 270045
mt09reh330 |  | Mortier de résine époxy avec sable de silice, à durcissement rapide, pour remplissage des ancrages. | 0.2 | kg | 3702.65 | 740.53
mq04cag010a |  | Camion grue jusqu'à 6 t de charge maximale. | 0.33 | h | 26376.8 | 8704.34
mo041 |  | Compagnon professionnel III/CP2 VRD espaces publics. | 5.299 | h | 1567.76 | 8307.56
mo087 |  | Ouvrier professionnel II/OP VRD espaces publics. | 5.299 | h | 1171.94 | 6210.11
|  | Frais de chantier des unités d'ouvrage | 2 | % | 1889730 | 37794.6
Coût d'entretien décennal: 578.257,41F CFA les 10 premières années. |  |  |  |  | Montant total HT: | 1927520