## Feuille 1
VPA080 | m² |  | Dallage avec revêtement de sol en béton.
Revêtement de sol de dallettes en béton pour usage extérieur, de 4 pastilles, résistance à la flexion T, charge de rupture 3, résistance à l'usure G, 20x20x3 cm, grise, pour utilisation publique en extérieur dans une zone de trottoirs et passages, pose à coup de maillet avec du mortier sur couche de sable. Le prix ne comprend pas la base d'appui.
Code interne |  | Désignation |  | Quantité | Unité | Prix unitaire | Prix total
mt01arp021c |  | Sable de granulométrie comprise entre 0,5 et 5 mm, ne contenant pas plus de 3% de matière organique et d'argile. Ce qui est spécifié dans NF P 18-576 concernant la friabilité et dans NF EN 1097-2 concernant la résistance à la fragmentation du sable sera pris en compte. |  | 0.045 | m³ | 15488.8 | 697
mt09mor010c |  | Mortier de ciment CEM II/B-P 32,5 N type M-5, confectionné sur site avec 250 kg/m³ de ciment et une proportion en volume 1/6. |  | 0.03 | m³ | 85383.1 | 2561.49
mt08cem011a |  | Ciment Portland CEM II/B-L 32,5 R, couleur grise, en sacs, selon NF EN 197-1. |  | 1 | kg | 76.28 | 76.28
mt18bhi010aa |  | Dallette en béton pour usage extérieur, de 4 pastilles, classe résistance à la flexion T, classe résistante selon la charge de rupture 3, classe d'usure par abrasion G, format nominal 20x20x3 cm, couleur grise, selon NF EN 1339. |  | 1.05 | m² | 4822.24 | 5063.35
mt09lec020a |  | Lait de ciment CEM II/B-P 32,5 N 1/2. |  | 0.001 | m³ | 96787.2 | 96.79
mo041 |  | Compagnon professionnel III/CP2 VRD espaces publics. |  | 0.397 | h | 1567.76 | 622.4
mo087 |  | Ouvrier professionnel II/OP VRD espaces publics. |  | 0.397 | h | 1171.94 | 465.26
mo023 |  | Compagnon professionnel III/CP2 carreleur en revêtements de sols. |  | 0.397 | h | 1567.76 | 622.4
mo061 |  | Ouvrier professionnel II/OP carreleur en revêtements de sols. |  | 0.397 | h | 1171.94 | 465.26
|  | Frais de chantier des unités d'ouvrage |  | 2 | % | 10670.2 | 213.4
Coût d'entretien décennal: 979,53F CFA les 10 premières années. | [5 empty] | Montant total HT: | 10883.6