## Feuille 1
VPA080 | m² |  | Dallage avec revêtement de sol en béton.
Revêtement de sol de dallettes en béton pour usage extérieur, terminée avec boutons, résistance à la flexion T, charge de rupture 3, résistance à l'usure G, 20x20x3,1 cm, grise, pour utilisation publique en extérieur dans une zone de passages piétons, pose scellée sur chape maigre. Le prix ne comprend pas la base d'appui.
Code interne |  | Désignation |  | Quantité | Unité | Prix unitaire | Prix total
mt09mcr300b |  | Sable-ciment, sans additifs, avec 250 kg/m³ en ciment Portland CEM II/B-L 32,5 R et sable de carrière granitique, confectionné sur chantier. |  | 0.032 | m³ | 44468.8 | 1423
mt08cem011a |  | Ciment Portland CEM II/B-L 32,5 R, couleur grise, en sacs, selon NF EN 197-1. |  | 1 | kg | 76.28 | 76.28
mt18bhi010tc |  | Dallette en béton pour usage extérieur, terminée avec boutons, classe résistance à la flexion T, classe résistante selon la charge de rupture 3, classe d'usure par abrasion G, format nominal 20x20x3,1 cm, couleur grise, selon NF EN 1339. |  | 1.05 | m² | 5172.94 | 5431.59
mt09lec020a |  | Lait de ciment CEM II/B-P 32,5 N 1/2. |  | 0.001 | m³ | 96787.2 | 96.79
mo041 |  | Compagnon professionnel III/CP2 VRD espaces publics. |  | 0.397 | h | 1567.76 | 622.4
mo087 |  | Ouvrier professionnel II/OP VRD espaces publics. |  | 0.397 | h | 1171.94 | 465.26
mo023 |  | Compagnon professionnel III/CP2 carreleur en revêtements de sols. |  | 0.397 | h | 1567.76 | 622.4
mo061 |  | Ouvrier professionnel II/OP carreleur en revêtements de sols. |  | 0.397 | h | 1171.94 | 465.26
|  | Frais de chantier des unités d'ouvrage |  | 2 | % | 9202.98 | 184.06
Coût d'entretien décennal: 844,83F CFA les 10 premières années. | [5 empty] | Montant total HT: | 9387.04