## Feuille 1
VPP050 | m² | Base en béton.
Base en béton massif de 15 cm d'épaisseur, avec des joints, réalisée avec béton non armé confectionné sur le chantier BCN: CPJ-CEM II/A 32,5 - TP - B 20 - 5/15 - E: 1 - NA - P 18-305, coulage avec des moyens manuels, extension et vibrage manuel, via règle vibrante, avec finition lissée à la règle, pour son utilisation future en tant que support de revêtement; appuyée sur une couche de base existante. Le prix ne comprend pas la couche de base.
Code interne |  |  | Désignation | Quantité | Unité | Prix unitaire | Prix total
mt08aaa010a |  |  | Eau. | 0.029 | m³ | 1110.8 | 32.21
mt01arg000a |  |  | Sable criblé. | 0.065 | m³ | 16250.3 | 1056.27
mt01arg001ag |  |  | Gros granulats homogénéisés, de taille maximale 12,5 mm. | 0.122 | m³ | 17541.1 | 2140.01
mt08cem000a |  |  | Ciment gris en sacs. | 64.512 | kg | 80.72 | 5207.41
mq06vib020 |  |  | Règle vibrante de 3 m. | 0.095 | h | 2490.99 | 236.64
mq06hor010 |  |  | Bétonnière électrique avec une capacité de gâchage de 160 l. | 0.104 | h | 1643.07 | 170.88
mo041 |  |  | Compagnon professionnel III/CP2 VRD espaces publics. | 0.055 | h | 1567.76 | 86.23
mo087 |  |  | Ouvrier professionnel II/OP VRD espaces publics. | 0.055 | h | 1171.94 | 64.46
|  |  | Frais de chantier des unités d'ouvrage | 2 | % | 8994.11 | 179.88
Coût d'entretien décennal: 642,18F CFA les 10 premières années. | [5 empty] | Montant total HT: | 9173.99