## Feuille 1
VPP050 | m² | Base en béton.
Base en béton avec un treillis soudé de 15 cm d'épaisseur, avec des joints, réalisée avec béton non armé confectionné sur le chantier BCN: CPJ-CEM II/A 32,5 - P - B 16 - 15/25 - E: 1 - NA - P 18-305, coulage avec des moyens manuels, avec treillis soudé en surface comme armature de répartition, 100x100 mm et Ø 3,0-3,0 mm, en acier Fe E 500, extension et vibrage manuel, via règle vibrante, avec treillis soudé en surface comme armature de répartition, 100x100 mm et Ø 3,0-3,0 mm, en acier Fe E 500, avec finition lissée à la règle, pour son utilisation future en tant que support de revêtement; appuyée sur une couche de base existante. Le prix ne comprend pas la couche de base.
Code interne |  | Désignation | Quantité | Unité | Prix unitaire | Prix total
mt07aco020n |  | Séparateur homologué pour treillis soudé en surface. | 2 | U | 877.95 | 1755.9
mt07ame100aaa |  | Treillis soudé 100x100 mm, fils porteurs de 3 mm de diamètre et fils de répartition de 3 mm de diamètre, en acier Fe E 500. | 1.2 | m² | 845.32 | 1014.38
mt08aaa010a |  | Eau. | 0.028 | m³ | 1110.8 | 31.1
mt01arg000a |  | Sable criblé. | 0.068 | m³ | 16250.3 | 1105.02
mt01arg001ar |  | Gros granulats homogénéisés, de taille maximale 15/25 mm. | 0.127 | m³ | 17353.9 | 2203.95
mt08cem000a |  | Ciment gris en sacs. | 54.731 | kg | 80.72 | 4417.89
mq06vib020 |  | Règle vibrante de 3 m. | 0.095 | h | 2490.99 | 236.64
mq06hor010 |  | Bétonnière électrique avec une capacité de gâchage de 160 l. | 0.104 | h | 1643.07 | 170.88
mo041 |  | Compagnon professionnel III/CP2 VRD espaces publics. | 0.078 | h | 1567.76 | 122.29
mo087 |  | Ouvrier professionnel II/OP VRD espaces publics. | 0.078 | h | 1171.94 | 91.41
|  | Frais de chantier des unités d'ouvrage | 2 | % | 11149.5 | 222.99
Coût d'entretien décennal: 796,07F CFA les 10 premières années. |  |  |  |  | Montant total HT: | 11372.5